## Sheet1
严禁删除行列，不得更改表格顺序
2025年铝合金储气筒报价单
序号 | 配件名称 | 规格型号 | 技术 要求 | 采购计价方式 | 投标基价（元、含运费、不含税） | 25年预计采购数量 | 供应商报价 （元、含运费、不含税） | 供应商总报价 （元、含运费、不含税） | 备注
1 | 铝合金储气筒 | 45L（4孔） | 1、单腔储气筒容积不少于45L，工作压力不少于1Mpo； 2、罐筒和封头均采用2.5mm铝板制作; 3、储气商应标示“储气商额定工作气压:1.0MPa” 4、储气商应符合《汽车气制动装置用储气筒》技术条件； 5、筒体焊缝与接头不在一平面，焊缝必须平直均习平型，不得气孔现象，焊后需除飞溅。 6、所有接口位置必须避开焊缝，储气筒表面无划伤、磕碰等缺陷； 7、内腔清洁度要求：0.06g/m². | 元/个（含运费、不含税） | 174.6896 | 3800 |  | 0
2 | 铝合金储气筒 | 35L（4孔） | 1、单腔储气筒容积不少于35L，工作压力不少于1Mpo，需在储气筒上贴标识容积和工作气压； 2、材质采用≤3mm铝板制作; 3、焊接牢固、无虚焊、漏焊、焊穿等焊接缺陷； 4、以接头座断面为基准，直螺纹与接头座端部垂直度为0.1，管接头座焊接后进行螺纹检查，总成完成后堵好全部螺纹孔； 5、内表面清洁度：0.06g/m²，具体要求参见技术标准Q/LQG CT-44; 6、气密性：在1.5倍工作压力下，关闭进气口2min后，此后10min内的压力降不应大于0.75KPa; 7、耐压性：在5倍压力下进行10分钟静态液压试验后，不能有裂纹，且周向永久变形不超过1%； 8、耐久性：在振动频率33hz，振动加速度为4.5g的情况下，上下振动4h，左右前后各1h，储气筒不得损坏或漏气； 9、接头能承受额最大扭矩：M22*1.5不得小于55Nm,M16*1.5不得小于35Nm,NPT1/2不得小于50Nm; 10、未注形位公差GB/T 1184-K，未注尺寸公差按QC/T 29087-A； 11、储气筒表面作储气筒总成型号、图号、容积、厂家及生产日期的永久性标识，字迹清晰，字高不小于5mm； 12、接头不允许伸入端盖内侧，且储气筒正常使用时，进排气状态下不可以发出尖锐哨声； 13、接头标准满足Q/LQB S-17规定； 14、其他性能满足QC/T200要求。 | 元/个（含运费、不含税） | 378.82 | 200 |  | 0
合计 | [7 empty] | 0
备注：
1、以上所有规格型号必须同时应标，缺项视为废标，总报价=年预计数量*报价；